## Sheet1
Part ID | Value/Description | Vendor | Part # | Count per Board | Cost per Component | Cost per Board | Total Component Cost
C1 | 0.01 uf | Digikey | 445-5252-ND | 1 | 0.29 | 0.29 | 33.85
C2 | 220 uf | Digikey | 604-1056-ND | 1 | 1.21 | 1.21
C3 | 47nf | Digikey | 445-5256-ND | 1 | 0.29 | 0.29
C4 | 0.1uf | Digikey | 445-8421-ND | 8 | 0.29 | 2.32
C5 | 0.1uf | Digikey | 445-8421-ND
C6 | 0.1uf | Digikey | 445-8421-ND
C7 | 0.1uf | Digikey | 445-8421-ND
C8 | 0.1uf | Digikey | 445-8421-ND
C9 | 0.1uf | Digikey | 445-8421-ND
C10 | 0.1uf | Digikey | 445-8421-ND
C11 | 0.1uf | Digikey | 445-8421-ND
C12 | 0.33uf | Digikey | 445-8609-ND | 7 | 0.34 | 2.38
C13 | 0.33uf | Digikey | 445-8609-ND
C14 | 0.33uf | Digikey | 445-8609-ND
C15 | 0.33uf | Digikey | 445-8609-ND
C16 | 0.33uf | Digikey | 445-8609-ND
C17 | 0.33uf | Digikey | 445-8609-ND
C18 | 0.33uf | Digikey | 445-8609-ND
D1 | 1N4007 | Digikey | 1N4007DICT-ND | 1 | 0.13 | 0.13
J1 | Shielded Barrel Jack 5.5x2.5mm | Digikey | CP-063BH-ND | 3 | 1.78 | 5.34
J2 | Shielded Barrel Jack 5.5x2.5mm | Digikey | CP-063BH-ND
J4 | Shielded Barrel Jack 5.5x2.5mm | Digikey | CP-063BH-ND
J3 | 34 pin Ribbon Connector | Digikey | MHR34K-ND | 1 | 5.35 | 5.35
POT | 10k | Digikey | 3352W-103LF-ND | 1 | 1.47 | 1.47
Q1 | P2N2222A | Digikey | P2N2222AGOS-ND | 1 | 0.34 | 0.34
R1 | 10 ohms | Crib |  | 1
R2 | 10k | Crib |  | 1
R3 | 8.33k | Crib |  | 1
R4 | 330 ohms | Crib |  | 9
R5 | 330 ohms | Crib
R6 | 330 ohms | Crib
R7 | 330 ohms | Crib
R8 | 330 ohms | Crib
R9 | 330 ohms | Crib
R10 | 330 ohms | Crib
R11 | 330 ohms | Crib
R12 | 330 ohms | Crib
RLY1 | DPDT Relay | Radioshack | DPDT Miniature PC Relay | 1 | 6.49 | 6.49 | http://www.radioshack.com/graphics/uc/rsk/Support/ProductManuals/2750249_DS_EN.pdf
U1 | LM386 | Digikey | LM386N-4/NOPB-ND | 1 | 0.94 | 0.94
U2 | MCP4921 | Digikey | MCP4921-E/P-ND | 1 | 2.36 | 2.36
U3 | UA7808 | Digikey | 296-34922-5-ND | 1 | 0.6 | 0.6
U4 | L7806CV | Digikey | 497-1445-5-ND | 7 | 0.62 | 4.34
U5 | L7806CV | Digikey | 497-1445-5-ND
U6 | L7806CV | Digikey | 497-1445-5-ND
U7 | L7806CV | Digikey | 497-1445-5-ND
U8 | L7806CV | Digikey | 497-1445-5-ND
U9 | L7806CV | Digikey | 497-1445-5-ND